## 802.3bt AP
AP型号 | 802.3bt供电 | 802.3at供电
AP6052DN | 所有功能不受限制。 | 射频功率自适应；不支持USB功能；5GE端口降速在2.5Gbps及以下，不支持GE口。
AP7050DN-E | 802.3bt Class8供电时所有功能不受限制，PoE out输出最大45W，详细约束参考硬件安装与维护指南。 802.3bt Class6供电时不支持PoE out输出。 | 不支持USB功能，不支持PoE out输出。 2.4G射频最多支持2x2 MIMO。 5G射频最多支持3x3 MIMO。
AP7052DN、AP7152DN | 所有功能不受限制，支持最大功率1W的插卡。 | 射频功率自适应；不支持USB功能；5GE端口降速在2.5Gbps及以下，非供电网口不支持通信；仅支持最大功率0.5W以内的IoT插卡。
AP7052DE | 所有功能不受限制。 | 射频功率自适应；不支持USB功能；5GE端口降速在2.5Gbps及以下，非供电网口不支持通信。
AP7060DN | 所有功能不受限制。 | 不支持USB功能和物联网模块；2.4G射频MIMO数为3*3，5G射频MIMO数为6*6。 升级到V200R019C00SPC901以后，IoT功能可用： - 如果未使用IoT功能，2.4G射频MIMO数为4*4，5G射频MIMO数为8*8。 - 如果使用IoT功能，2.4G射频MIMO数不低于3*3，5G射频MIMO数为4*4。
AP8082DN、AP8182DN | PoE_OUT接口不输出时，所有功能不受限制。 PoE_OUT接口有输出时，射频功率自适应，5GE/PoE_IN口和光口只有先UP的接口能工作，同时2.4G和5G工作在3*4模式。 | 射频功率自适应；不支持PoE out输出；5GE口和光口只有先UP的接口能工作，GE/POE_OUT口关闭，同时2.4G工作在2*4模式。

## 802.3at AP
AP型号 | 802.3at供电 | 802.3af供电
AP2050DN、AP2050DN-S | 所有功能不受限制。 | 不支持USB功能。
AP2051DN、AP2051DN-S | 所有功能不受限制。 | 不支持USB功能。
AP2051DN-L-S | 所有功能不受限制。 | 所有功能不受限制。
AP4030TN | 所有功能不受限制。 | 射频功率自适应；不支持USB功能。
AP4050DE-M、AP4050DE-M-S | 所有功能不受限制。 | 2.4G和5G最大合路发射功率均调整为22dBm。
AP4050DE-B-S | 所有功能不受限制。 | 2.4G和5G最大合路发射功率均调整为22dBm。
AP4050DN-E | AP不连接物联网插卡，并且不使用USB接口时，PoE out可带最大功耗为7W的外设。 AP连接一个物联网插卡，并且不使用USB接口时，PoE out可带最大功耗为5.5W的外设。 AP连接2个及以上的物联网插卡，或使用USB接口时，关闭PoE out。 | 射频功率自适应；不支持USB功能；不支持PoE out输出；不支持物联网功能。
AP4050DN-HD | PoE_OUT接口不输出时，射频规格不裁减。 PoE_OUT接口有输出时，可带最大功耗为12W的外设，射频最大合路发射功率调整为16dBm(2.4G)和20dBm(5G)。 | 不支持PoE out输出；最大合路发射功率调整为16dBm(2.4G)和20dBm(5G)。
AP4051DN、AP4151DN、AP4051DN-S | 所有功能不受限制。 | 不支持USB功能。
AP4051TN | 所有功能不受限制。 | 不支持USB功能；三射频均采用单空间流发送信号；接收能力不受限制。
AP5050DN-S、AP6050DN、AP6150DN、AP7050DE | 接入USB设备时，2.4G射频工作在2x2 MIMO。 未接入USB设备时，2.4G射频工作在4x4 MIMO。 | 不支持USB功能；射频2.4G工作在2x2 MIMO，最大合路发射功率降低为18dBm，5G工作在2x2 MIMO，最大合路发射功率降低为21dBm。
AP8050DN、AP8150DN、AP8050DN-S、AP6510DN、AP7110DN、AP8030DN、AP8130DN、AP8130DN-W、WA256DD、WA256DK、AP7030DE、AP9131DN、AP9132DN | 所有功能不受限制。 | 射频功率自适应。
AP9330DN | 所有功能不受限制。 | 所有射频关闭，WLAN功能无法使用
AP8050TN-HD | 所有功能不受限制。 | 三个射频均采用单空间流发送信号，双空间流接收信号。
R250D-E、AP2050DN-E | 支持USB和PoE out同时工作，PoE out可带最大功耗为10W的外设。 | 不支持USB功能；不支持PoE out输出。
R251D-E、AP2051DN-E | PoE out输出和USB功能互斥，默认开启PoE out输出功能，PoE_out可带支持802.3af的外设。 | 不支持USB功能；不支持PoE out输出。
AP6750-10T | 所有功能不受限制。 | 不支持USB功能。 2.4G工作在1x1 MIMO，最大合路功率18dBm。 5G射频1工作在2x2 MIMO,最大合路功率20dBm。 5G射频2工作在2x2 MIMO,最大合路功率21dBm。
AirEngine 5760-10 | 所有功能不受限制。 | 不支持USB功能；最大合路功率调整为19dBm（2.4G）,19dBm（5G）